## BOM_Board1_PCB1_2024-10-23
Quantity | Comment | Designator | Footprint | Value | Manufacturer Part | Manufacturer | Supplier Part | Supplier | LCSC Stock
1 | KT-0603R | ACTIVE | LED0603-RD |  | KT-0603R | KENTO | C2286 | LCSC
1 | BS-04-A1BJ005 | BT6 | BAT-TH_BS-04-A1BJ004 |  | BS-04-A1BJ005 | MYOUNG(美阳) | C964751 | LCSC
6 | 100nF | C15,C22,C34,C60,C66,C67 | C0402_NEW | 100nF | CL05B104KO5NNNC | SAMSUNG(三星) | C1525 | LCSC
3 | 10uF | C25,C26,C27 | C1206 | 10uF | CL31A106KBHNNNE | SAMSUNG(三星) | C13585 | LCSC
6 | 33nF | C57,C71,C72,C73,C74,C75 | C0805 | 33nF | 0805B333K500NT | FH(风华) | C1739 | LCSC
2 | 2.2nF | C62,C76 | C0805 | 2.2nF | CL21C222JBFNNNE | SAMSUNG(三星) | C28260 | LCSC
1 | 100nF | C63 | C0402 | 100nF | CL05B104KB54PNC | SAMSUNG(三星) | C307331 | LCSC
2 | 470pF | C77,C78 | C0603 | 470pF | 0603B471K500NT | FH(风华) | C1620 | LCSC
2 | 220uF | C79,C80 | CASE-D_7343 | 220uF | TAJD227K010RNJ | Kyocera AVX | C8024 | LCSC
1 | TF PUSH | CARD2 | TF-SMD_TF-PUSH |  | TF PUSH | SHOU HAN(首韩) | C393941 | LCSC
1 | PJ-313 5JCJ | CN3 | AUDIO-TH_PJ-313_5JCJ |  | PJ-313 5JCJ | SHOU HAN(首韩) | C668607 | LCSC
1 | RF-H042TD-1190(LF)(SN) | CN4 | HDR-TH_4P-P2.54-V-M-R2-C2-S2.54-1 |  | RF-H042TD-1190(LF)(SN) | JST | C160338 | LCSC
2 | SS14 | D1,D2 | SMA_L4.2-W2.6-LS5.3-RD |  | SS14 | MDD(辰达半导体) | C2480 | LCSC
1 | BSMD1206-075-30V | F1 | F1206 |  | BSMD1206-075-30V | BHFUSE(佰宏) | C976305 | LCSC
1 | PZ254-3-03-Z-2.5-G0 | H1 | HDR-TH_9P-P2.54-V-M-R3-C3-S2.54 |  | PZ254-3-03-Z-2.5-G0 | HCTL(华灿天禄) | C7429377 | LCSC
1 | HDMI-01 | HDMI1 | USB-SMD_HDMI-01 |  | HDMI-01 | HCTL(华灿天禄) | C2906135 | LCSC
1 | BLM21PG221SN1D | L12 | L0805 |  | BLM21PG221SN1D | muRata(村田) | C85840 | LCSC
2 | 10uH | L22,L23 | L0805 | 10uH | SDFL2012S100KTF | Sunlord(顺络) | C1046 | LCSC
2 | 4.7mH | L26,L27 | IND-SMD_L5.0-W5.0-1 | 4.7mH | YNR5040-472M | YJYCOIN(益嘉源) | C18236331 | LCSC
5 | KT-0805G | LED3,PORT1,PORT2,PORT3,PORT4 | LED0805-R-RD |  | KT-0805G | KENTO | C2297 | LCSC
1 | MDD2301 | Q1 | SOT-23-3_L2.9-W1.5-P1.90-LS2.6-BL |  | MDD2301 | MDD(辰达半导体) | C427391 | LCSC
1 | 2.2Ω | R29 | R0805 |  | 2.2Ω | UNI-ROYAL(厚声) | C17521 | LCSC
2 | 5.1KΩ | R31,R32 | R0402 | 5.1kΩ | 5.1KΩ | UNI-ROYAL(厚声) | C25905 | LCSC
1 | 1MΩ | R33 | R0402 | 1MΩ | 0402WGF1004TCE | UNI-ROYAL(厚声) | C26083 | LCSC
11 | 220Ω | R34,R35,R60,R61,R62,R63,R64,R65,R66,R67,R68 | R0603 | 220Ω | 0603WAF2200T5E | UNI-ROYAL(厚声) | C22962 | LCSC
2 | 10kΩ | R52,R53 | R0805 | 10kΩ | 0805W8F1002T5E | UNI-ROYAL(厚声) | C17414 | LCSC
1 | 12kΩ | R54 | R0603 | 12kΩ | 0603WAF1202T5E | UNI-ROYAL(厚声) | C22790 | LCSC
1 | 15kΩ | R55 | R0603 | 15kΩ | 0603WAF1502T5E | UNI-ROYAL(厚声) | C22809 | LCSC
1 | 4.7kΩ | R56 | R0805 | 4.7kΩ | 0805W8F4701T5E | UNI-ROYAL(厚声) | C17673 | LCSC
2 | 220Ω | R57,R58 | R0805 | 220Ω | 0805W8F2200T5E | UNI-ROYAL(厚声) | C17557 | LCSC
1 | 470Ω | R59 | R0603 | 470Ω | 0603WAF4700T5E | UNI-ROYAL(厚声) | C23179 | LCSC
1 | XKB5858-Z-E | SW13 | SW-TH_XKB5858-Z-E |  | XKB5858-Z-E | XKB Connectivity(中国星坤) | C780038 | LCSC
1 | TC-6615-7.5-260G | SW15 | SW-TH_4P-L7.5-W7.5-P4.50 |  | TC-6615-7.5-260G | HCTL(华灿天禄) | C2845276 | LCSC
1 | CH340C | U7 | SOP-16_L10.0-W3.9-P1.27-LS6.0-BL |  | CH340C | WCH(南京沁恒) | C84681 | LCSC
1 | DS3231MZ+TRL | U19 | SOIC-8_L4.9-W3.9-P1.27-LS6.0-BL |  | DS3231MZ+TRL | ADI(亚德诺)/MAXIM(美信) | C107410 | LCSC
1 | CH334F | U20 | QFN-24_L4.0-W4.0-P0.50-BL-EP2.8 |  | CH334F | WCH(南京沁恒) | C5187527 | LCSC
1 | AMS1117-3.3 | U21 | SOT-223-3_L6.5-W3.4-P2.30-LS7.0-BR |  | AMS1117-3.3 | AMS | C6186 | LCSC
1 | 2541WR-2x12P | U23 | HDR-TH_24P-P2.54-H-M-R2-C12-S2.54-N |  | 2541WR-2x12P | HanElectricity(瀚源) | C5383094 | LCSC
1 | MAX809R | U24 | SOT-23-3_L2.9-W1.3-P1.90-LS2.4-BR |  | MAX809R | UMW(友台半导体) | C347370 | LCSC
1 | KH-TYPE-C-16P | USB2 | USB-C-SMD_KH-TYPE-C-16P |  | KH-TYPE-C-16P | kinghelm(金航标) | C709357 | LCSC
2 | AF SS-JB17.6 | USB3,USB4 | USB-A-TH_AF-SS-JB17.6 |  | AF SS-JB17.6 | SHOU HAN(首韩) | C456021 | LCSC
1 | MicroXNJ | USB5 | MICRO-USB-SMD_MICROXNJ |  | MicroXNJ | SHOU HAN(首韩) | C404969 | LCSC
1 | 12MHz | X1 | OSC-SMD_4P-L3.2-W2.5-BL | 12MHz | X322512MSB4SI | YXC(扬兴晶振) | C9002 | LCSC