## PickAndPlace_PCB1_2024-10-23
Designator | Device | Footprint | Mid X | Mid Y | Ref X | Ref Y | Pad X | Pad Y | Pins | Layer | Rotation | SMD | Comment
ACTIVE | KT-0603R | LED0603-RD | 1.789mm | 94.868mm | 1.789mm | 94.868mm | 2.588mm | 94.868mm | 2 | T | 180 | Yes | KT-0603R
BT6 | BS-04-A1BJ005 | BAT-TH_BS-04-A1BJ004 | 42.937mm | 81.152mm | 42.937mm | 81.152mm | 42.937mm | 71.152mm | 2 | T | 270 | No | BS-04-A1BJ005
C15 | CL05B104KO5NNNC | C0402_NEW | 21.347mm | 21.462mm | 21.347mm | 21.462mm | 21.347mm | 20.917mm | 2 | T | 90 | Yes | 100nF
C22 | CL05B104KO5NNNC | C0402_NEW | 60.971mm | 59.308mm | 60.971mm | 59.308mm | 60.971mm | 58.763mm | 2 | T | 90 | Yes | 100nF
C25 | CL31A106KBHNNNE | C1206 | 77.735mm | 59.816mm | 77.735mm | 59.816mm | 77.735mm | 58.223mm | 2 | T | 90 | Yes | 10uF
C26 | CL31A106KBHNNNE | C1206 | 63.765mm | 59.562mm | 63.765mm | 59.562mm | 63.765mm | 57.969mm | 2 | T | 90 | Yes | 10uF
C27 | CL31A106KBHNNNE | C1206 | 18.807mm | 20.192mm | 18.807mm | 20.192mm | 18.807mm | 18.599mm | 2 | T | 90 | Yes | 10uF
C34 | CL05B104KO5NNNC | C0402_NEW | 51.857mm | 68.205mm | 51.857mm | 68.205mm | 52.402mm | 68.205mm | 2 | T | 180 | Yes | 100nF
C60 | CL05B104KO5NNNC | C0402_NEW | 74.941mm | 69.722mm | 74.941mm | 69.722mm | 74.941mm | 70.267mm | 2 | T | 270 | Yes | 100nF
C63 | CL05B104KB54PNC | C0402 | 46.777mm | 65.665mm | 46.777mm | 65.665mm | 46.777mm | 65.12mm | 2 | T | 90 | Yes | 100nF
CARD2 | TF PUSH | TF-SMD_TF-PUSH | 9.409mm | 21.208mm | 9.409mm | 21.208mm | 14.709mm | 18.957mm | 13 | T | 270 | Yes | TF PUSH
F1 | BSMD1206-075-30V | F1206 | 20.077mm | 84.962mm | 20.077mm | 84.962mm | 20.077mm | 83.517mm | 2 | T | 90 | Yes | BSMD1206-075-30V
HDMI1 | HDMI-01 | USB-SMD_HDMI-01 | 82.307mm | 44.322mm | 82.307mm | 44.322mm | 78.828mm | 48.823mm | 23 | T | 90 | No | HDMI-01
LED3 | KT-0805G | LED0805-R-RD | 28.713mm | 73.278mm | 28.713mm | 73.278mm | 29.763mm | 73.278mm | 2 | T | 0 | Yes | KT-0805G
PORT2 | KT-0805G | LED0805-R-RD | 2.297mm | 65.928mm | 2.297mm | 65.928mm | 1.247mm | 65.928mm | 2 | T | 180 | Yes | KT-0805G
PORT3 | KT-0805G | LED0805-R-RD | 2.25mm | 69.75mm | 2.25mm | 69.75mm | 3.3mm | 69.75mm | 2 | T | 0 | Yes | KT-0805G
PORT4 | KT-0805G | LED0805-R-RD | 2.297mm | 90.804mm | 2.297mm | 90.804mm | 1.247mm | 90.804mm | 2 | T | 180 | Yes | KT-0805G
Q1 | MDD2301 | SOT-23-3_L2.9-W1.5-P1.90-LS2.6-BL | 24.141mm | 83.438mm | 24.141mm | 83.438mm | 25.391mm | 82.488mm | 3 | T | 90 | Yes | MDD2301
R29 | 0805W8F220KT5E | R0805 | 21.347mm | 25.526mm | 21.347mm | 25.526mm | 21.347mm | 24.526mm | 2 | T | 90 | Yes | 2.2Ω
R31 | 0402WGF5101TCE | R0402 | 79.005mm | 72.008mm | 79.005mm | 72.008mm | 79.005mm | 71.575mm | 2 | T | 90 | Yes | 5.1KΩ
R32 | 0402WGF5101TCE | R0402 | 80.021mm | 67.944mm | 80.021mm | 67.944mm | 80.021mm | 67.511mm | 2 | T | 90 | Yes | 5.1KΩ
R33 | 0402WGF1004TCE | R0402 | 77.735mm | 64.134mm | 77.735mm | 64.134mm | 77.735mm | 64.566mm | 2 | T | 270 | Yes | 1MΩ
R52 | 0805W8F1002T5E | R0805 | 51.954mm | 60.197mm | 51.954mm | 60.197mm | 50.954mm | 60.197mm | 2 | T | 0 | Yes | 10kΩ
R53 | 0805W8F1002T5E | R0805 | 51.954mm | 57.911mm | 51.954mm | 57.911mm | 50.954mm | 57.911mm | 2 | T | 0 | Yes | 10kΩ
R54 | 0603WAF1202T5E | R0603 | 28.205mm | 80.898mm | 28.205mm | 80.898mm | 28.205mm | 80.144mm | 2 | T | 90 | Yes | 12kΩ
R55 | 0603WAF1502T5E | R0603 | 28.205mm | 77.088mm | 28.205mm | 77.088mm | 28.205mm | 76.334mm | 2 | T | 90 | Yes | 15kΩ
R56 | 0805W8F4701T5E | R0805 | 35.19mm | 72.516mm | 35.19mm | 72.516mm | 35.19mm | 73.516mm | 2 | T | 270 | Yes | 4.7kΩ
R57 | 0805W8F2200T5E | R0805 | 10.3mm | 67.3mm | 10.3mm | 67.3mm | 11.3mm | 67.3mm | 2 | T | 180 | Yes | 220Ω
R58 | 0805W8F2200T5E | R0805 | 10.3mm | 69.8mm | 10.3mm | 69.8mm | 11.3mm | 69.8mm | 2 | T | 180 | Yes | 220Ω
R59 | 0603WAF4700T5E | R0603 | 5.853mm | 94.868mm | 5.853mm | 94.868mm | 6.606mm | 94.868mm | 2 | T | 180 | Yes | 470Ω
U7 | CH340C | SOP-16_L10.0-W3.9-P1.27-LS6.0-BL | 68.591mm | 69.722mm | 68.591mm | 69.722mm | 73.036mm | 72.594mm | 16 | T | 180 | Yes | CH340C
U19 | DS3231MZ+TRL | SOIC-8_L4.9-W3.9-P1.27-LS6.0-BL | 51.857mm | 64.395mm | 51.857mm | 64.395mm | 54.629mm | 62.49mm | 8 | T | 90 | Yes | DS3231MZ+TRL
U20 | CH334F_C5187527 | QFN-24_L4.0-W4.0-P0.50-BL-EP2.8 | 22.871mm | 72.516mm | 22.871mm | 72.516mm | 24.121mm | 74.516mm | 25 | T | 180 | Yes | CH334F
U21 | AMS1117-3.3_C6186 | SOT-223-3_L6.5-W3.4-P2.30-LS7.0-BR | 70.444mm | 59.492mm | 70.444mm | 59.492mm | 73.414mm | 57.192mm | 4 | T | 0 | Yes | AMS1117-3.3
USB2 | KH-TYPE-C-16P | USB-C-SMD_KH-TYPE-C-16P | 84.847mm | 70.738mm | 84.847mm | 70.738mm | 83.082mm | 66.418mm | 20 | T | 90 | No | KH-TYPE-C-16P
USB3 | AF SS-JB17.6 | USB-A-TH_AF-SS-JB17.6 | 12.5mm | 79.25mm | 12.5mm | 79.25mm | 14.95mm | 82.75mm | 12 | T | 270 | No | AF SS-JB17.6
USB4 | AF SS-JB17.6 | USB-A-TH_AF-SS-JB17.6 | 12.75mm | 56.75mm | 12.75mm | 56.75mm | 15.2mm | 60.25mm | 12 | T | 270 | No | AF SS-JB17.6
X1 | X322512MSB4SI | OSC-SMD_4P-L3.2-W2.5-BL | 22.871mm | 77.85mm | 22.871mm | 77.85mm | 21.771mm | 76.975mm | 4 | T | 0 | Yes | 12MHz
C66 | CL05B104KO5NNNC | C0402_NEW | 27.189mm | 70.23mm | 27.189mm | 70.23mm | 27.189mm | 69.685mm | 2 | T | 90 | Yes | 100nF
C67 | CL05B104KO5NNNC | C0402_NEW | 25.665mm | 68.96mm | 25.665mm | 68.96mm | 25.665mm | 68.415mm | 2 | T | 90 | Yes | 100nF
R60 | 0603WAF2200T5E | R0603 | 43.953mm | 58.8mm | 43.953mm | 58.8mm | 43.953mm | 58.046mm | 2 | T | 90 | Yes | 220Ω
C57 | 0805B333K500NT | C0805 | 64.273mm | 90.804mm | 64.273mm | 90.804mm | 64.273mm | 91.834mm | 2 | T | 270 | Yes | 33nF
C62 | CL21C222JBFNNNE | C0805 | 67.829mm | 90.804mm | 67.829mm | 90.804mm | 67.829mm | 89.774mm | 2 | T | 90 | Yes | 2.2nF
C71 | 0805B333K500NT | C0805 | 64.273mm | 78.612mm | 64.273mm | 78.612mm | 64.273mm | 79.642mm | 2 | T | 270 | Yes | 33nF
C72 | 0805B333K500NT | C0805 | 64.273mm | 96.392mm | 64.273mm | 96.392mm | 64.273mm | 95.362mm | 2 | T | 90 | Yes | 33nF
C73 | 0805B333K500NT | C0805 | 64.273mm | 83.692mm | 64.273mm | 83.692mm | 64.273mm | 82.662mm | 2 | T | 90 | Yes | 33nF
C74 | 0805B333K500NT | C0805 | 67.829mm | 96.392mm | 67.829mm | 96.392mm | 67.829mm | 95.362mm | 2 | T | 90 | Yes | 33nF
C75 | 0805B333K500NT | C0805 | 67.829mm | 83.692mm | 67.829mm | 83.692mm | 67.829mm | 82.662mm | 2 | T | 90 | Yes | 33nF
C76 | CL21C222JBFNNNE | C0805 | 67.829mm | 78.612mm | 67.829mm | 78.612mm | 67.829mm | 77.582mm | 2 | T | 90 | Yes | 2.2nF
C77 | 0603B471K500NT | C0603 | 70.928mm | 78.93mm | 70.928mm | 78.93mm | 70.928mm | 78.23mm | 2 | T | 90 | Yes | 470pF
C78 | 0603B471K500NT | C0603 | 70.877mm | 91.312mm | 70.877mm | 91.312mm | 70.877mm | 90.612mm | 2 | T | 90 | Yes | 470pF
CN3 | PJ-313 5JCJ | AUDIO-TH_PJ-313_5JCJ | 84.847mm | 92.582mm | 84.847mm | 92.582mm | 88.197mm | 89.432mm | 5 | T | 180 | No | PJ-313 5JCJ
L12 | BLM21PG221SN1D | L0805 | 80.021mm | 85.47mm | 80.021mm | 85.47mm | 80.021mm | 84.503mm | 2 | T | 90 | Yes | BLM21PG221SN1D
L22 | SDFL2012S100KTF | L0805 | 56.653mm | 70.484mm | 56.653mm | 70.484mm | 56.653mm | 69.517mm | 2 | T | 90 | Yes | 10uH
L23 | SDFL2012S100KTF | L0805 | 60.209mm | 70.484mm | 60.209mm | 70.484mm | 60.209mm | 69.517mm | 2 | T | 90 | Yes | 10uH
R34 | 0603WAF2200T5E | R0603 | 56.653mm | 75.056mm | 56.653mm | 75.056mm | 56.653mm | 74.302mm | 2 | T | 90 | Yes | 220Ω
R35 | 0603WAF2200T5E | R0603 | 60.209mm | 75.159mm | 60.209mm | 75.159mm | 60.209mm | 74.405mm | 2 | T | 90 | Yes | 220Ω
PORT1 | KT-0805G | LED0805-R-RD | 2.25mm | 47.75mm | 2.25mm | 47.75mm | 3.3mm | 47.75mm | 2 | T | 0 | Yes | KT-0805G
CN4 | RF-H042TD-1190(LF)(SN) | HDR-TH_4P-P2.54-V-M-R2-C2-S2.54-1 | 22.109mm | 62.61mm | 22.109mm | 62.61mm | 20.839mm | 61.34mm | 4 | T | 0 | No | RF-H042TD-1190(LF)(SN)
D1 | SS14_C2480 | SMA_L4.2-W2.6-LS5.3-RD | 74.179mm | 32.384mm | 74.179mm | 32.384mm | 74.179mm | 34.949mm | 2 | T | 270 | Yes | SS14
SW13 | XKB5858-Z-E | SW-TH_XKB5858-Z-E | 86.371mm | 59.816mm | 86.371mm | 59.816mm | 87.871mm | 62.866mm | 6 | T | 270 | No | XKB5858-Z-E
H1 | PZ254-3-03-Z-2.5-G0 | HDR-TH_9P-P2.54-V-M-R3-C3-S2.54 | 35.063mm | 21.97mm | 35.063mm | 21.97mm | 37.603mm | 19.43mm | 9 | T | 90 | No | PZ254-3-03-Z-2.5-G0
U23 | 2541WR-2x12P | HDR-TH_24P-P2.54-H-M-R2-C12-S2.54-N | 84.339mm | 18.16mm | 84.339mm | 18.16mm | 85.609mm | 4.19mm | 24 | T | 90 | No | 2541WR-2x12P
USB5 | MicroXNJ | MICRO-USB-SMD_MICROXNJ | 3.567mm | 39.75mm | 3.567mm | 39.75mm | 5.163mm | 41.05mm | 9 | T | 270 | No | MicroXNJ
D2 | SS14_C2480 | SMA_L4.2-W2.6-LS5.3-RD | 10.171mm | 44.068mm | 10.171mm | 44.068mm | 10.171mm | 46.633mm | 2 | T | 270 | Yes | SS14
R61 | 0603WAF2200T5E | R0603 | 74.433mm | 50.164mm | 74.433mm | 50.164mm | 73.68mm | 50.164mm | 2 | T | 0 | Yes | 220Ω
R62 | 0603WAF2200T5E | R0603 | 74.433mm | 48.64mm | 74.433mm | 48.64mm | 73.68mm | 48.64mm | 2 | T | 0 | Yes | 220Ω
R63 | 0603WAF2200T5E | R0603 | 74.433mm | 47.116mm | 74.433mm | 47.116mm | 73.68mm | 47.116mm | 2 | T | 0 | Yes | 220Ω
R64 | 0603WAF2200T5E | R0603 | 74.433mm | 45.592mm | 74.433mm | 45.592mm | 73.68mm | 45.592mm | 2 | T | 0 | Yes | 220Ω
R65 | 0603WAF2200T5E | R0603 | 74.433mm | 44.068mm | 74.433mm | 44.068mm | 73.68mm | 44.068mm | 2 | T | 0 | Yes | 220Ω
R66 | 0603WAF2200T5E | R0603 | 74.433mm | 42.544mm | 74.433mm | 42.544mm | 73.68mm | 42.544mm | 2 | T | 0 | Yes | 220Ω
R67 | 0603WAF2200T5E | R0603 | 74.433mm | 41.02mm | 74.433mm | 41.02mm | 73.68mm | 41.02mm | 2 | T | 0 | Yes | 220Ω
R68 | 0603WAF2200T5E | R0603 | 74.433mm | 39.496mm | 74.433mm | 39.496mm | 73.68mm | 39.496mm | 2 | T | 0 | Yes | 220Ω
C79 | TAJD227K010RNJ | CASE-D_7343 | 32.857mm | 62.479mm | 32.857mm | 62.479mm | 29.857mm | 62.479mm | 2 | T | 180 | Yes | 220uF
C80 | TAJD227K010RNJ | CASE-D_7343 | 25.39mm | 93.345mm | 25.39mm | 93.345mm | 22.39mm | 93.345mm | 2 | T | 180 | Yes | 220uF
L26 | YNR5040-472M | IND-SMD_L5.0-W5.0-1 | 58.745mm | 82.144mm | 58.745mm | 82.144mm | 58.745mm | 79.916mm | 2 | T | 270 | Yes | 4.7mH
L27 | YNR5040-472M | IND-SMD_L5.0-W5.0-1 | 58.745mm | 94.839mm | 58.745mm | 94.839mm | 58.745mm | 92.61mm | 2 | T | 270 | Yes | 4.7mH
SW15 | TC-6615-7.5-260G | SW-TH_4P-L7.5-W7.5-P4.50 | 86.375mm | 82.144mm | 86.375mm | 82.144mm | 87.625mm | 84.394mm | 4 | T | 270 | No | TC-6615-7.5-260G
U24 | MAX809R | SOT-23-3_L2.9-W1.3-P1.90-LS2.4-BR | 42.7mm | 63.7mm | 42.7mm | 63.7mm | 41.75mm | 62.7mm | 3 | T | 270 | Yes | MAX809R